## Feuille1
		Monocristallin		Polycristallin		Perc		1	2	3	4
Ensoleillement à 30° orienté plein sud			TrinaSolar Panneau solaire 420Wc - Cadre Noir - Mono - Vertex S				Panneau solaire SUNPOWER Full Black monocristallin PERC Performance 6 | 410W	800-1000	1000 – 1100	1100 – 1200	1200 – 1400
Orientation : Sud (impact en %)	100
Sud-Est	94
Est	81
Ouest	77
Sud-Ouest	94
Puissance produite max (en wc) (a 1000w/m² et 25°C)		300	420	240		300	410
Rendement		20	21	15		15 – 17	20,9
Prix (euros)			90				209
Surface (m²)			1,998108				1,963488
Garantie fabriquant (années)			15				25
Prix/m²
Inclinaison « idéale » en France en ° : Hiver	60
Été	10 – 20
En moyenne	30 – 35
Azimut (cf tableau gg doc)
Effet température (Ex : à 50°C en surface du panneau, on a 25 * -0,4 = --10% de rendement)	Au delà de 25°C en surface panneau, jusqu’à 0,5 % de rendement en moins par degrés
plage fonctionnement			45				-40 à +85
Coeff température rendement	-0,4%/°C
sur puissance max	-0,35 %/°C		-0,34				-0.34
Température nominale de fonctionnement (NOCT)	éclairement des cellules : 800 W/m2 température ambiante : 20 °C vitesse du vent : 1 m/s air masse : 1,5.		43				45
Micro onduleur	Peu de baisse si ombre / panne
	Duréee de vie 20 – 25 ans
Onduleur central	Baisse prod si ombre (sauf si diode bypass)
	Duréee vie 10 – 12 ans
Durée de vie (années)

Taux dégradation annuel max			2 (1ère année) puis 0,55				0,45
Impact temps sur rendement/puissance fournit	1ère année		100 – 98				98
	10 ans : 93,1 %
	<=25 : 85 %		84.8
Inflation moyenne/ans	7